## Arkusz1
Wartości napięć (max i min)w zależności od użytych rezystorów | [5 empty] | Umax: | 8 | V
OHM | 1000 | 2200 | 4700 | 10000 | 22000 | Umin: | 7.2 | V
1000 | 4 | 5.5 | 6.5965 | 7.2727 | 7.6522
2200 | 2.5 | 4 | 5.4493 | 6.5574 | 7.2727
4700 | 1.4035 | 2.5507 | 4 | 5.4422 | 6.5918
10000 | 0.72727 | 1.4426 | 2.5578 | 4 | 5.5
22000 | 0.34783 | 0.72727 | 1.4082 | 2.5 | 4
OHM | 1000 | 2200 | 4700 | 10000 | 22000
1000 | 3.6 | 4.95 | 5.9368 | 6.5455 | 6.887
2200 | 2.25 | 3.6 | 4.9043 | 5.9016 | 6.5455
4700 | 1.2632 | 2.2957 | 3.6 | 4.898 | 5.9326
10000 | 0.65455 | 1.2984 | 2.302 | 3.6 | 4.95
22000 | 0.31304 | 0.65455 | 1.2674 | 2.25 | 3.6
Wskazania przetwornika
- | 1000 | 2200 | 4700 | 10000 | 22000
1000 | 1636.8 | 2250.6 | 2699.2842 | 2976 | 3131.2696
2200 | 1023 | 1636.8 | 2229.8435 | 2683.2787 | 2976
4700 | 574.3158 | 1043.7565 | 1636.8 | 2226.9388 | 2697.3483
10000 | 297.6 | 590.3213 | 1046.6612 | 1636.8 | 2250.6
22000 | 142.3304 | 297.6 | 576.2517 | 1023 | 1636.8
- | 1000 | 2200 | 4700 | 10000 | 22000
1000 | 1473.12 | 2025.54 | 2429.3558 | 2678.4 | 2818.1426
2200 | 920.7 | 1473.12 | 2006.8591 | 2414.9508 | 2678.4
4700 | 516.8842 | 939.3809 | 1473.12 | 2004.2449 | 2427.6135
10000 | 267.84 | 531.2892 | 941.9951 | 1473.12 | 2025.54
22000 | 128.0974 | 267.84 | 518.6265 | 920.7 | 1473.12